## Tabelle1
| Measured current values |  |  |  | delta from set current |  |  |  | delta between sensors |  |  |  | delta between pos and neg differences
set current | Ana. pos. | Ana. neg. | CAN pos. | CAN neg. | Ana. pos. | Ana. neg. | CAN pos. | CAN neg. | pos | neg | 0.1% | -0.1%
10 | 9.98 | 9.987 | 9.975 | 9.99 | -0.02 | -0.013 | -0.025 | -0.01 | -0.005 | 0.003 | 0.01 | -0.01 | 0.008
20 | 19.962 | 19.98 | 19.966 | 19.99 | -0.038 | -0.02 | -0.034 | -0.01 | 0.004 | 0.01 | 0.02 | -0.02 | 0.006
30 | 29.952 | 29.972 | 29.95 | 29.976 | -0.048 | -0.028 | -0.05 | -0.024 | -0.002 | 0.004 | 0.03 | -0.03 | 0.006
40 | 39.941 | 39.968 | 39.919 | 39.945 | -0.059 | -0.032 | -0.081 | -0.055 | -0.022 | -0.023 | 0.04 | -0.04 | -0.001
50 | 49.931 | 49.963 | 49.93 | 49.972 | -0.069 | -0.037 | -0.07 | -0.028 | -0.001 | 0.009 | 0.05 | -0.05 | 0.01
60 | 59.908 | 59.95 | 59.927 | 59.977 | -0.092 | -0.05 | -0.073 | -0.023 | 0.019 | 0.027 | 0.06 | -0.06 | 0.008
70 | 69.899 | 69.947 | 69.898 | 69.942 | -0.101 | -0.053 | -0.102 | -0.058 | -0.001 | -0.005 | 0.07 | -0.07 | -0.004
80 | 79.89 | 79.94 | 79.812 | 79.86 | -0.11 | -0.06 | -0.188 | -0.14 | -0.078 | -0.08 | 0.08 | -0.08 | -0.002
90 | 89.865 | 89.927 | 89.842 | 89.9 | -0.135 | -0.073 | -0.158 | -0.1 | -0.023 | -0.027 | 0.09 | -0.09 | -0.004
100 | 99.852 | 99.92 | 99.83 | 99.895 | -0.148 | -0.08 | -0.17 | -0.105 | -0.022 | -0.025 | 0.1 | -0.1 | -0.003
110 | 109.835 | 109.911 | 109.86 | 109.935 | -0.165 | -0.089 | -0.14 | -0.065 | 0.025 | 0.024 | 0.11 | -0.11 | -0.001
120 | 119.822 | 119.9 | 119.832 | 119.915 | -0.178 | -0.1 | -0.168 | -0.085 | 0.01 | 0.015 | 0.12 | -0.12 | 0.005
130 | 129.8 | 129.889 | 129.875 | 129.975 | -0.2 | -0.111 | -0.125 | -0.025 | 0.075 | 0.086 | 0.13 | -0.13 | 0.011
140 | 139.779 | 139.88 | 139.799 | 139.905 | -0.221 | -0.12 | -0.201 | -0.095 | 0.02 | 0.025 | 0.14 | -0.14 | 0.005
probably real current